## 01_GRAĐEVINSKO-OBRTNIČKI RADOVI
TROŠKOVNIK - OŠ KŠ ĐALSKOG, D Zelina
TROŠKOVNIK GRAĐEVINSKO OBRTNIČKIH I INSTALATERSKIH RADOVA
Odnosi se na sanitarne čvorove za nastavnike, prizemlje i kat
Troškovnik se sastoji od:
Troškovnika građevinsko-obrtničkih i instalaterskih radova za REKONSTRUKCIJU VODOVODNE I KANALIZACIONE KUĆNE INSTALACIJE te ELEKTROINSTALACIJE u sanitarnom čvoru za nastavnike (prizemlje i kat).
Prije početka radova potrebno je izvesti probna rušenja podova i ustanoviti stvarne slojeve poda. S nadzorom prilagoditi troškovničke stavke u koliko se pretpostavljeni slojevi poda razlikuju.
Prije početka radova potrebno je provjeriti stropnu konstrukciju prizemlja.
U sanitarnim čvorovima za nastavnke izvode se sve nove instalacije vodovoda i kanalizacije, te elektroinstalacije. U sanitarnom čvoru tlocrtna dispozicija je postojeća.
Demontažu sanitarne opreme (kutija za papir, sapun) izvršit će domari.
Radovi predviđeni troškovnikom:
- | Demontaža svih sanitarnih uređaja
- | Demontaža vrata i prozora, dobava i ugradba novih vrata
- | Rušenje pregradnog zida od opeke zajedno s žbukom i keramičkim pločicama između umivaonika i pisoara.
- | Rušenje gornjih slojeva poda
- | Obijanje keramičkih pločica sa zidova od opeke, priprema zida za oblaganje keramičkim pločicama, oblaganje keramičkim pločicama
- | Izrada hidroizolacije poda
- | Izrada poda, oblaganje keramičkim pločicama
- | Izrada visećeg stropa od GK ploča
- | Demontaža, postojećih radijatora, ponovna montaža.
- | Izvedba ventilacije limenim kanalima.
- | Izvedba nove vodovodne i kanalizacione instalacije, dobava i montaža svih sanitarnih uređaja.
- | Izvedba nove elektroinstalacije.
I. | RUŠENJE I DEMONTAŽA
'Transport na gradilišnu deponiju je u svim stavkama, kao i sve konstrukcije potrebne za primjenu mjera zaštite na radu i zaštite okoliša. Utovar i odvoz na gradsku deponiju je u posebnoj stavci. Prije rušenja i demontaže zaštititi sve susjedne površine od oštećenja s kartonskom ljepenkom i PE folijom.
Cijena zaštite ulazi u jediničnu cijenu stavaka rušenja i neće se posebno naplatiti.
1. | Demontaža sanitarnih uređaja sa svim pripadajućim armaturama.
- | WC s visokim vodokotlićem | kom | 4 | 0
- | Pisoar | kom | 2 | 0
- | Umivaonik | kom | 4 | 0
2. | Demontaža unutarnjih vrata i prozora
- | Veličina do 2 m2 | kom | 8 | 0
- | Veličina preko 2 m2 | kom | 10 | 0
3. | Rušenje visećeg stropa od GK jednoslojnih ploča. | m2 | 9 | 0
4. | Rušenje gornjih slojeva poda. Ruše se keramičke pločice, cementna glazura. Debljina slojeva cca 8 cm. | m2 | 17 | 0
5. | Obijanje keramičkih pločica sa zidova od opeke zajedno s trusnim mortom. | m2 | 92 | 0
6. | Rušenje zida od opeke d=7 cm, zajedno s žbukom i keramičkim pločicama. | m2 | 5 | 0
7. | Obijanje trusne i oštećene žbuke zidova, iznad dijela zida obloženog s keramičkim pločicama. | m2 | 30 | 0
8. | Utovar i odvoz građevinske šute - neopasan otpad od rušenja zgrade na Gradsku planirku (komunalni deponij) udaljenosti do 25 km. U stavku je uključena i naknada za zbrinavanje građevinskog otpada. Obračun otpada bez koeficijenta rastrešenosti. | m3 | 15 | 0
| UKUPNO I. |  |  | 0
II. | BETONSKI I ARMIRANOBETONSKI RADOVI
1. | Izvedba donje armiranobetonske podloge poda na trasi instalacija za polaganje hidroizolacije. Širina trake 1 m. Podloga se izvodi na tamponu kamenog materijala. Debljina betona = 10 cm, armirano s mrežastom armaturom Q 196.
Dobava betona, ugradba i zaštita. Mali presjek, beton tlačne čvrstoće C 25/30 (MB 30). Gornju površinu obraditi za polaganje hidroizolacije.
- | Beton | m3 | 0.8 | 0
- | Armatura | kg | 50 | 0
| UKUPNO II. |  |  | 0
III. | ZIDARSKI RADOVI
1. | Priprema zidova od opeke s kojih su skinute keramičke pločice. Priprema uključuje obijanje trusnog cementnog morta, te zaglađivanje površine za postavu novih keramičkih pločica. | m2 | 92 | 0
2. | Žbukanje starih zidova s kojih je otučena žbuka u stavci I/9 uz sve potrebne predradnje. | m2 | 30 | 0
3. | Oblaganje instalacinih kanala, vodootpornim gipskartonskim pločama na vlastitoj metalnoj podkonstrukciji. Oblaganje sandučasto. Razvijena širina do 120 cm. | m' | 6 | 0
4. | Izrada cementne glazure na podu, zaglađene do crnog sjaja. Glazura debljine 3 cm | m2 | 18 | 0
5. | Dobava i montaža ravnog visećeg monolitnog stropa od jednoslojnih gipskartonskih ploča na vlastitoj metalnoj podkonstrukciji. GK ploče su vodootporne. U strop se montiraju rasvjetna tijela, te stavka uključuje izrezivanje otvora i pripomoć kod montaže istih. | m2 | 18 | 0
6. | Zidarska pripomoć kod raznih radova, odobrena i evidentirana dnevnikom.
| R V | sati | 42 | 0
| R III | sati | 42 | 0
7. | Čišćenje građevine za vrijeme radova te nakon završetka svih radova. | kom | 1 | 0
| UKUPNO III. |  |  | 0
IV. | IZOLATERSKI RADOVI
1. | Izrada horizontalne hidroizolacije poda, izvodi se na betonsku podlogu ili na postojeću hidroizolaciju. Izvodi se:
- | hladni bitumenski namaz izveden na pripremljenu betonsku podlogu;
- | 2 sloja polimerbitum. trake s uloškom staklene tkanine težine 200 gr/m2, bitumen s dodatkom elastomera, traka debljine 4 mm, položena varenjem 100%;
| Po m2 površine. | m2 | 9 | 0
| UKUPNO IV. |  |  | 0
V. | STOLARSKI RADOVI - PVC STOLARIJA
Sve mjere za stolariju obavezno kontrolirati na licu mjesta. Obratiti pažnju na čistoču ugradbe. U cijenu uračunati dobavu i ugradbu, sav potreban okov i sve završne kutne lajsne. Sve ostalo prema tehničkim uvjetima za stolarske radove.
1. | Izrada, doprema i ugradba jednokrilnih unutarnjih punih zaokretnih vrata za sanitarni čvor. Vrata su izrađena od PVC profila.
- | St. 1., veličina vrata 70 x 205 cm, svjetli otvor 60 x 200 cm. | kom | 4 | 0
2. | Izrada, doprema i ugradba jednokrilnih unutarnjih punih zaokretnih vrata s fiksnim ostakljenim nadsvjetlom za sanitarni čvor. Vrata su izrađena od PVC profila.
- | St. 2., veličina vrata 70 x 260 cm, svjetli otvor 60 x 200 cm. | kom | 4 | 0
3. | Izrada, doprema i montaža samostojeće stijene u sanitarnom čvoru, kao pregrade između umivaonika i pisoara. Stijena je izrađena od prefabriciranih drvenih ploča (HPL ploče)
Sve u boji po izboru projektanta. Stijena je učvršćena u pod i zid. Obloga je podignuta 15 cm od poda.
- | Veličina stijene 60 x 200 cm. | kom | 2 | 0
4. | Izrada, doprema i ugradba jednokrilnih unutarnjih punih zaokretnih vrata s fiksnim ostakljenim nadsvijetlom za sanitarni čvor. Vrata su izrađena od PVC profila.
- | St. 3., veličina vrata 100 x 260 cm, svjetli otvor 90 x 200 cm. | kom | 4 | 0
5. | Izrada, doprema i ugradba jednokrilnog zaokretnog prozora, ostakljenog IZO staklom. Staklo je satinirano. Prozor je izrađen od PVC profila.
- | Veličina prozora 100 x 120 cm. | kom | 1 | 0
| UKUPNO V. |  |  | 0
VI. | SOBOSLIKARSKO LIČILAČKI RADOVI
1. | Bojanje starih zidova sintetskim disperzivnim bojama, minimum 3 premaza. U stavku ulazi skidanje stare boje, gletanje i sve potrebne predradnje, do pune pokrivnosti. | m2 | 50 | 0
2. | Bojanje zidova i stropa od gipskartonskih ploča sintetskum disperzivnim bojama, minimum 3 premaza do pune pokrivnosti. | m2 | 18 | 0
| UKUPNO VI. |  |  | 0
VII. | KERAMIČARSKI RADOVI
1. | Dobava materijala i opločenje zidova zidnim keramičkim pločicama ljepljenim na pripremlje-nu podlogu s nenaglašenim spojnicama. Veličina pločica 50 x 30 ili 50 x 20 cm. I klasa standardni program, glazirane. Opločenje horizontalno, rešku na rešku, opločenje u dvije boje.
| Visina opločenja 220 cm | m2 | 92 | 0
2. | Dobava materijala i opločenje podova podnim gres protukliznim pločicama I klase, R9 standardni program. Pločice se ljepe na AB ploču ili cementni estrih. Vel. pločice 30 x 60 cm ili 40 x 40 cm.. | m2 | 18 | 0
| UKUPNO VII. |  |  | 0
VIII. | GRIJANJE
1. | Demontaža postojećih radijatora u 4 sanitarna čvora (ukupno 4 radijatora) , te ponovna montaža nakon završetka radova. | kom | 4 | 0
| UKUPNO VIII. |  |  | 0
IX. | VENTILACIJA
1. | Izrada i montaža ventilacionih kanala od pocinčanog lima, presjeka 15/15 cm. Ugrađuju se u zidove i u spušteni strop. | m' | 8 | 0
| UKUPNO IX. |  |  | 0
IX. | VODOVOD I KANALIZACIJA
Napomena: Sve stavke sadrže sva potrebna dubljenja šliceva u zidu i podu potrebna za demontažu i polaganje instalacije, te zatvaranje istih nakon polaganja instalacija. Sve stavke uključuju izvođenje do pune funkcionalnosti
1. | Zatvaranje vodovodne instalacije tople i hladne vode, te vađenje starih olovnih i pocinčanih cijevi unutar zidova i poda s potrebnim dubljenjem šliceva, u M/Ž sanitarnom čvoru. | kompl | 2 | 0
2. | Zatvaranje kanalizacijske instalacije te vađenje starih cijevi kanalizacije unutar zidova i podova, u M/Ž sanitarnom čvoru. | kompl | 2 | 0
3. | Izrada cijevovoda tople i hladne sanitarne vode, izrađenog od cijevi PEX-ALU-PEX, predviđene za radni tlak do 16 bara. Kompletirani svim potrebnim spojnim i prijelaznim komadima, završnim prijelaznim komadima za ugradnju armature i opreme, uključivo sav potrošni materijal u količinama i vrsti u sanitarnim čvorovima M/Ž prizemlja i kata. | kompl | 2 | 0
4 | Dobava i montaža ravnog podžbuknog mjedenog ventila za radni tlak 16 bara, predviđeno na ulaz instalacije u sanitarne čvorove sa zaštitnom ukrasnom kapom i rozetom te svim potrebnim spojnim, montažnim i brtvenim materijalom.
| NO 15 | kom | 2 | 0
5. | Dobava i montaža kutnih kromiranih ventila, kompletirano rozetom i priborom za ugradnju. | kom | 10 | 0
6. | Tlačna proba instalacije pitke vode, tlak od 12 bara u trajanju 24 sata. | kompl | 2 | 0
7. | Izrada kanalizacije unutar sanitarnih čvorova M/Ž od tvrdih kanalizacijskih cijevi PVC s naglavnim spojevima, kompletiranim sa svim potrebni fazonski komadima, spojnim i pričvrsnim materijalom. Cijevi Ø 50 i Ø 110 mm za kućnu instalaciju. | kompl | 2 | 0
8. | Ispitivanje protočnosti i nepropusnostzi uz prethodno ispiranje te formiranje Zapisnika. | kompl | 2 | 0
9. | Dobava i montaža keramičke WC školjke Klase A s donjim odvodom, kompletirana brtvom na odvodu, sjeištem i poklopcem od plastike, bešumnim niskomontažnim vodokotlićem sa savitljivom dovodnom cijevi s potrebnim priborom za ugradnju. | kom | 4 | 0
10. | Dobava i montaža keramičkog umivaonika Klase A za konzolnu ugradnju dimenzije 51 do 53 cm, kompletira kromiranim sifonom NO 32, čepom s lančićem, brtvom i priborom za ugradnju. | kom | 4 | 0
11. | Dobava i montaža jednoručno stojeće mješalice T+H vode, kompletirana priborom za ugradnju. | kom | 4 | 0
12. | Dobava i montaža pisoara od keramike Klasa A, kompletiran s potisnim ventlom i cijev za priključak vode | kom | 2 | 0
13. | Dobava i montaža zidnog ogledala 80 x 120 cm | kom | 2 | 0
14. | Dobava i montaža izljevne slavine za čistačice | kom | 2 | 0
15. | Dobava i ugradba podnog sifona | kom | 4 | 0
| UKUPNO IX. |  |  | 0
R E K A P I T U L A C I J A
| I RUŠENJA I DEMONTAŽA |  |  | 0
| II BETONSKI I ARMIRANOBETONSKI RADOVI |  |  | 0
| III ZIDARSKI RADOVI |  |  | 0
| IV IZOLATERSKI RADOVI |  |  | 0
| V STOLARSKI RADOVI |  |  | 0
| VI SOBOSLIKARSKOLIČILAČKI RADOVI |  |  | 0
| VII KERAMIČARSKI RADOVI |  |  | 0
| VIII GRIJANJE |  |  | 0
| IX VENTILACIJA |  |  | 0
| X VODOVOD I KANALIZACIJA |  |  | 0
| UKUPNO |  |  | 0

## 02_ELEKTROINSTALACIJE
URED OVLAŠTENOG INŽENJERA ELEKTROTEHNIKE
ANTON BETI, dipl. ing. el.
48260 KRIŽEVCI, Stjepana Radića 1 ' 048 711 311
OIB 87108381998 MB 80368964
Investitor:
OSNOVNA ŠKOLA
KSAVERA ŠANDORA ĐALSKOG
DRAGUTINA STRAŽIMIRA 24
HR-10382 DONJA ZELINA
OIB: 04051229140
Građevina: | ZGRADA OSNOVNE ŠKOLE
TROŠKOVNIK ELEKTRO-RADOVA
NA SANACIJI SANITARNIH ČVOROVA
Broj projekta:
T.D. 015-2026
Knjiga:
ZOP:
Faza:
TROŠKOVNIK
Vrsta projekta:
ELEKTROTEHNIČKI
Vrsta projekta: | TROŠKOVNIK
ELEKTRIČNE INSTALACIJE JAKE STRUJE
Glavni projektant:
VANJA ČIĆA,dipl.ing.arh.
Projektant:
ANTON BETI dipl.ing.el. E 715
Datum i mjesto:
SVIBANJ 2026, KRIŽEVCI
Investitor: | O.Š. KSAVERA ŠANDORA ĐALSKOG, DONJA ZELINA | Projektant: | Anton Beti d.i.el.
Objekt: | SANACIJA SANITARNIH ČVOROVA | Datum: | 05.2026.
Lokacija: | DONJA ZELINA,DRAGUTINA STRAŽIMIRA 24 | T.D.: | T.D. 015-2026
Projekt: | ELEKTROTEHNIČKI - TROŠKOVNIK
Red.br. | Opis pozicije / rada | Jed. mjere | Količina | Cijena | Ukupno
UVJETI ZA IZVOĐENJE
Ovaj program je sastavni dio projekta i kao takav obvezuje investitora i izvođača da se pri izradi projektiranja instalacija, pored ostalog pridržavaju i ovih uvjeta, jer isti sadrže mnoge elemente koji nisu navedeni u tehničkom opisu i ostalom dijelu projekta, a važni su za izvođenje radova. Kontrolu kvalitete tijekom građenja provodi nadzorni inženjer. Svi radovi se izvode prema projektu i trebaju biti usklađeni s ostalim radovima na građevini. Prije ugradnje treba kontrolirati instalacijske materijale i opremu, njihovu ispravnost i usklađenost s RH važećim normama. Naročitu pažnju prilikom izvođenja treba posvetiti provođenju mjera zaštite na radu i zaštite od požara.
Opći uvjeti
Cjelokupnu električnu instalaciju treba izvesti prema priloženim nacrtima, troškovniku, ovim uvjetima i važećim propisima za izvođenje električnih instalacija. Prije početka radova, izvođač je dužan detaljno se upoznati s projektom i sve eventualne primjedbe na vrijeme dostavi investitoru, odnosno nadzornom inženjeru. Investitor je dužan da tijekom čitave izgradnje objekta osigura stručni nadzor nad izvođenjem radova. Izvođač je dužan prije početka radova provjeriti projekt za objekt, pa ukoliko nađe da su potrebne izvjesne izmjene zbog izmjena na samoj građevini o tome treba obavijestiti nadzornog inženjera i od njega pribaviti potrebnu suglasnost.Ovaj troškovnik je rađen u tijeku izrade izvedbene projektne dokumentacije i nije u potpunosti točan, investitor je upoznat sa time i sa mogućnostu pojave nekih dodatnih i viših radnji u tijeku izvođenja radova na objektu i sa istim je suglastan.Projektatnt se ovim ograđuje od mogućnosti kasnijeg financijskog terećenja od strane investitora zbog pojave dodatnih i viših radnji tijekom izvođenja radova. Sve dodatne i više radanje izvođač je dužan (obavezan) dokazati odgovarajućom dokaznicom mjera stvarno izvedenog stanja.Sve krađe u tijeku izvođenja na gradilištu izvođač je dužan prijaviti glavnom izvođaču i investitoru na vrijeme.Sve dodatni radovi koje želi i zahtjeva investitor ,a nisu sadržani u ovom troškovniku, moraju biti pismeno potvrđene od strane naručitelja tj. investitora valjanom potpisanom ponudom koju je izvođač dužan napraviti prije početak bilo kakvih radova.
Ukoliko se tijekom gradnje pojavi opravdana potreba za izvjesna odstupanja ili manje izmjene projekta, izvođač je dužan za to prethodno pribaviti suglasnost nadzornog inženjera. Ovaj će po potrebi upoznati i projektanta s predloženim izmjenama i tražiti njegovu suglasnost. Na osnovu projekta izvođač će obilježiti trase cjelokupne instalacije na samom objektu, pa će tek po pregledu i dobivanju suglasnosti od strane nadzorne službe početi s radovima.
Tijekom izvođenja radova izvođač je dužan da sva nastala odstupanja trase od onih predviđenih projektom unese u projekt, a po završetku radova treba predati investitoru projekt stvarno izvedenog stanja. Za vrijeme izvođenja radova, izvođač je dužan voditi ispravan građevinski dnevnik, sa svim podacima koji ovakav dnevnik predviđa, a svi zahtjevi i dopisi kako od strane nadzornog inženjera, tako i od strane izvođača, moraju se unijeti u dnevnik.U tijeku izvođenja radova izvođač prilikom ispostavljana privremenih i okončanih financijskih situacija dužan je nadzornom inžinjeru predati građevinsku knjigu sa dokaznicama mjera i količina utrošenih materijala na pregled i potpis ,tek nakon toga može se napraviti važeća situacija. Za ispravnost izvedenih radova izvođač garantira dvije (2) godine računajući od dana prijema objekta. Sve kvarove i oštećenja koji bi se u tom periodu pojavili bilo zbog primjene loših materijala ili nesolidne izvedbe, izvođač je dužan otkloniti bez prava na naknadu. Puštanje instalacije u eksploataciju dozvoljeno je tek nakon obavljenog tehničkog pregleda
Atesti, mjerenja i ispitivanja koje je potrebno priložiti uz zahtjev za tehnički pregled i uporabnu dozvolu.
Po završetku svih elektro radova, a prije konačnog puštanja instalacije u pogon moraju se provesti slijedeća ispitivanja, te priložiti odgovarajući atesti. Uz dokaze o kvaliteti ugrađene opreme i izvedenih radova izvođač mora dostaviti izjavu odgovorne osobe da su primjenjeni materijali u skladu sa važećim normama.Ispitivanje kvalitete izvedenih radova može obaviti samo za to ovlašteno poduzeće, a treba biti provedeno prema Zakonu o normizaciji.
Popis ispitivanja i atesta elektroenergetske instalacije niskog napona
1. | Provjera pregledom
2. | Atest i certifikati ugrađene opreme i kabela
3. | Atest o izvršenom mjerenju otpora izolacije
4. | Atest o izvršenom mjerenju otpora uzemljenja metalnih masa
5. | Atest o izvršenoj kontroli efikasnosti zaštite od indirektnog napona dodira
6. | Atest o izvršenom mjerenju jakosti rasvjete
7. | Atest o izvršenom funkcionalnom ispitivanju
8. | Atest o funkcionalnom ispitivanju isklapanja glavnih prekidača
9. | Ispitni listovi razvodnih ormara
10. | Atest o ispitivanju protupanične rasvjete
11. | Isprave,oznake i izjave o sukladnosti
Uvjeti za nuđenje
Cijena za svaku točku specifikacije mora obuhvatiti dobavu, montažu, spajanje, po potrebi uzemljenje, te dovođenje stavke u stanje potpune funkcionalnosti.U cijenu također ukalkulirati sav potreban materijal, spojni, montažni, pridržni,izradu šliceva u zidovima od betona i cigle, izradu potreebnih prodora, štemanje i sl.,gips,sitni spojni i montažni materijal,redovito čišćenje gradilišta od smeća nastalog izvođenjem,odvoz otpada na deponij i ostali potreban za funkcioniranje pojedine stavke. Radeći ponudu treba imati na umu najnovije važeće propise za pojedine vrste instalacija.Prije davanja ponude obavezno pročitati tehnički opis, proračune, prikaze zaštitnih mjera i nacrte.Prije predaje ili slanja potrebno je provjeriti sve excel formule.Za sve eventualne primjedbe u pogledu elektro troškovnika i izvođenja obratiti se prije davanja ponude projektantu.
Sve mikrolokacije opreme i izvode; rasvjete , priključnica , ventilatora odretiti na građevini u dogovoru sa nadzornim inženjerom. Polaganje kabela za strojarsku opremu, izvesti tek nakon montaže iste i kontrole konačnog tipa opreme.Ovim troškovnikom nije obuhvaćeno spajanje strojarske opreme što je dužnot isporučioca opreme.Svi kabeli u razvodnom ormaru moraju biti izvedeni na rednim stezaljkama i označeni. Sva oprema i kabeli u razvodnim ormarima treba biti kvalitetno označena. Sve priključnice jake i slabe struje moraju biti označene (prema jednopolnim shemama razvodnih ormara odnosno blok shemi).Sva ugrađena oprema mora imati HR ateste i certifikate. Napomena: Nije dozvoljena bilo kakva zamjena opreme navedene u troškovniku bez predhodne suglatnosti projektanta i investitora.Ukoliko izvođač promjeni opremu specificiranu ovim troškovnikom bez pismene obavjesti i odobrenja investitora, investitor ima pravo istu zadržati bez naknade i o trošku izvođača osigurati osobu za demnotažu ugrađene opreme i dobavu,montažu i spajanje nove opreme prema ugovorenom troškovniku.Prije narudžbe opreme potrebno je investitoru dostaviti točnu količinu opreme koja se naručuje. Točnu količinu opreme naručiti prema polirskom izvedbenom nacrtu.
I | SANITARIJE PRIZEMLJE
A. | DEMONTAŽE
1. | Demontaža postojećih rasvjetnih armatura, kabela postojeće električne instalacije, sa stropova i zidova sanitarnog čvora, te odlaganje istih na deponiju. Komplet.
|  | kom | 1 |  | 0
A. | DEMONTAŽE UKUPNO €: |  |  |  | 0
B. | RAZDJELNICE I POJNI VODOVI
1. | Pregled, kontrola, ispitivanje i označavanje pripadajuće razdjelnice škole RO, prema sljedećem: |  |  |  | 0
Opaska: predmetne radnje provoditi u beznaponskom stanju!
| -čišćenje unutrašnjosti razdjelnice |  |  |  | 0
| -kontrola ispravnosti spojeva, po potrebi pritezanje |  |  |  | 0
- zamjena neispravnh elemenata-po potrebi
| -mjerenje otpora izolacije |  |  |  | 0
-mjerenje otpora petlje za sve strujne krugove
-provjera ispravnosti zaštite od indirektnog dodira
- provjera selektivnosti zaštite
| -izrada ispitnog lista razdjelnice |  |  |  | 0
| izrada izjave o sukladnosti |  |  |  | 0
| -postava odgovarajućih oznaka unutar razdjelnice |  |  |  | 0
| i na vratima razdjelnice |  |  |  | 0
-izrada jednopolne sheme razdjelnice-stvarno stanje
| Komplet | kom | 1 | 0 | 0
2. | Dobava i ugradnja u pripadajuću razdjelnicu škole
automatskog instalacijskog osigurača B20A, za
| zaštitu pojnog voda sanitarija | kom | 1 |  | 0
3. | Dobava materijala i izrada razdjelnice sanitarija RS prizemlje
u PVC kućištu, jednoredna modularna razdjelnia, te
ugradnja sljedećih elemenata:
- sklopka RCD 25/2/0,03 A kom 1
- automatski instalacijski osigurač B10, kom 2
- automatski instalacijski osigurač B16, kom 2
- spojni i montažni materijal
- označavanje razdjenice
- jednopolna shema
- ispitni list
| - izjava o sukladnosti |  |  |  | 0
| Komplet | kom | 1 |  | 0
4. | Dobava materijala i izvedba pojnog voda razdjelnice
sanitarija RS prizemlje,od pripadajuće razdjelnice škole
kabelom NYM-J 3 x 2,5 mm2 u zaštitnoj cijevi
podžbukno, uključivo izrada zidnog usjeka i naknadni
| popravci zidnog usjeka, duljine 15m. Komplet. | kom | 1 |  | 0
B. | RAZDJELNICE UKUPNO €: |  |  |  | 0
C. | INSTALACIJE RASVJETE I PRIKLJUČAKA
1. | Dobava materijala i izvedba izvoda za rasvjetu,
instalacionim kabelom NYM-J 3x1,5 mm2, u cijevi
podžbukno, i unutar šupljine spuštenog stropa, uključivo
izrada zidnih usjeka, te popravci zidnih usjeka,
razvodne kutije, gips, te drugi pomoćni materijal,
| prosječne duljine izvoda 6 m. Komplet | kom | 6 |  | 0
2. | Dobava materijala i izvedba izvoda za ventilator,
instalacionim kabelom NYM-J 3x1,5 mm2, u cijevi
podžbukno, i unutar šupljine spuštenog stropa, uključivo
izrada zidnih usjeka, te popravci zidnih usjeka,
razvodne kutije, gips, te drugi pomoćni materijal,
| prosječne duljine izvoda 6 m. Komplet | kom | 2 |  | 0
3. | Dobava materijala i izvedba izvoda za utičnicu,
instalacionim kabelom NYM-J 3x2,5 mm2, u cijevi
podžbukno, i unutar šupljine spuštenog stropa, uključivo
izrada zidnih usjeka, te popravci zidnih usjeka,
razvodne kutije, gips, te drugi pomoćni materijal,
prosječne duljine izvoda 6 m.
U stavku uključiti dobavu, postavu i spajanje 1f
| utičnice s poklopcem 16A. | kom | 1 |  | 0
0
4. | Sitni spojni i montažni materijal |  |  |  | 0
| komplet | kom | 1 |  | 0
C. | INSTALACIJE RASVJETE I PRIKLJUČ. UKUPNO €: |  |  |  | 0
D. | RASVJETNA TIJELA
1. | Dobava, montaža i spajanje stropne nadgradne svjetiljke direktne svjetlosne distribucije. Širina svjetlosnog snopa 120°. Kućište okruglog oblika, promjera 150mm, završne obrade u bijeloj boji. Elektronička LED predspojna naprava unutar svjetiljke. Klasa zaštite I. Dimenzije svjetiljke : fi 180mm. Snaga LED sustava maksimalno 12W, temperature boje svjetla 4500K, izlaznog svjetlosnog toka minimalno 750lm, faktora uzvrata boje minimalno CRI80. Efikasnost svjetiljke minimalno 68 lm/W. Stupanj mehaničke zaštite minimalno IP44. Životni vijek izvora minimalno 50.000 sati L70. Sa svim potrebnim priborom, priključnim materijalom i elementima. Oznaka u projektu "S1".
|  | kom | 2 |  | 0
2. | Dobava, montaža i spajanje stropne nadgradne svjetiljke direktne svjetlosne distribucije. Širina svjetlosnog snopa 120°. Kućište okruglog oblika, promjera 180mm, završne obrade u bijeloj boji. Elektronička LED predspojna naprava unutar svjetiljke. Klasa zaštite I. Dimenzije svjetiljke : fi 200mm. Snaga LED sustava maksimalno 18W, temperature boje svjetla 4500K, izlaznog svjetlosnog toka minimalno 1100lm, faktora uzvrata boje minimalno CRI80. Efikasnost svjetiljke minimalno 68 lm/W. Stupanj mehaničke zaštite minimalno IP42. Životni vijek izvora minimalno 50.000 sati L70. Sa svim potrebnim priborom, priključnim materijalom i elementima. Oznaka u projektu "S2".
|  | kom | 2 |  | 0
3. | Dobava, montaža i spajanje nadgradne linijske svjetiljke iznad ogledala. Kućište od ABS plastike sa polikarbonatnim difuzorom. Dimenzije svjetiljke 500mm x 100mm x 54mm. LED izvor svjetla snage 7W. Minimalni svjetlosni tok 700lm. Stupanj mehaničke zaštite minimalno IP44. Sa svim potrebnim priborom, priključnim materijalom i elementima. Oznaka u projektu "S3".
|  | kom | 2 |  | 0
4. | Dobava, montaža i spajanje nadgradne protupanične svjetiljke za osvjetljavanje evakuacijskih izlaza, s pokazivačem smjera "DOLJE"-"EXIT". Mrežno napajanje 230V AC ±10% / 50-60Hz, elektronička predspojna naprava inverterom za nužnu rasvjetu u trajnom spoju. Baterija: 3.6V Ni-CD AA600, autonomije 3h. Dimenzije svjetiljke 346mm x 197mm x 32mm. LED izvor svjetla snage 3.5W. Sa svim potrebnim priborom, nadgradnim nosačem, priključnim materijalom i elementima. Oznaka u projektu "P1".
|  | kom | 2 |  | 0
5. | Dobava,montaža i spajanje do potpune funkcionalnosti sa svim montažnim materijalom za potpuno funkcioniranje stropnog nadgradnog IR detektora 360° za upravljanje rasvjetom. 230V, snaga 2000W, IP54, bijeli doseg do 20 m
| STEINEL IS 3360 | kom | 2 |  | 0
D. | RASVJETNA TIJELA UKUPNO Kn: |  |  |  | 0
I | SANITARIJE PRIZEMLJE
A. | DEMONTAŽE UKUPNO €: |  |  |  | 0
B. | RAZDJELNICE I POJNI VODOVI UKUPNO € : |  |  |  | 0
C. | INSTALACIJE RASVJETE I PRIKLJUČ. UKUPNO €: |  |  |  | 0
D. | RASVJETNA TIJELA UKUPNO €: |  |  |  | 0
| UKUPNO SANITARIJE PRIZEMLJE €: |  |  |  | 0
II | SANITARIJE KAT
A. | DEMONTAŽE
1. | Demontaža postojećih rasvjetnih armatura, kabela postojeće električne instalacije, sa stropova i zidova sanitarnog čvora, te odlaganje istih na deponiju. Komplet.
|  | kom | 1 |  | 0
A. | DEMONTAŽE UKUPNO €: |  |  |  | 0
B. | RAZDJELNICE I POJNI VODOVI
1. | Pregled, kontrola, ispitivanje i označavanje pripadajuće razdjelnice škole RO, prema sljedećem: |  |  |  | 0
Opaska: predmetne radnje provoditi u beznaponskom stanju!
| -čišćenje unutrašnjosti razdjelnice |  |  |  | 0
| -kontrola ispravnosti spojeva, po potrebi pritezanje |  |  |  | 0
- zamjena neispravnh elemenata-po potrebi
| -mjerenje otpora izolacije |  |  |  | 0
-kontola probojne čvrstoće
-mjerenje otpora petlje za sve strujne krugove
-provjera ispravnosti zaštite od indirektnog dodira
TT sustavom
- provjera selektivnosti zaštite
| -izrada ispitnog lista razdjelnice |  |  |  | 0
| izrada izjave o sukladnosti |  |  |  | 0
| -postava odgovarajućih oznaka unutar razdjelnice |  |  |  | 0
| i na vratima razdjelnice |  |  |  | 0
-izrada jednopolne sheme razdjelnice-stvarno stanje
| Komplet | kom | 1 |  | 0
2. | Dobava i ugradnja u pripadajuću razdjelnicu škole
automatskog instalacijskog osigurača B20A, za
| zaštitu pojnog voda sanitarija | kom | 1 |  | 0
3. | Dobava materijala i izrada razdjelnice sanitarija RS kat
u PVC kućištu, jednoredna modularna razdjelnia, te
ugradnja sljedećih elemenata:
- sklopka RCD 25/2/0,03 A kom 1
- automatski instalacijski osigurač B10, kom 2
- automatski instalacijski osigurač B16, kom 2
- spojni i montažni materijal
- označavanje razdjenice
- jednopolna shema
- ispitni list
| - izjava o sukladnosti |  |  |  | 0
| Komplet | kom | 1 |  | 0
4. | Dobava materijala i izvedba pojnog voda razdjelnice
sanitarija RS prizemlje,od pripadajuće razdjelnice škole
kabelom NYM-J 3 x 2,5 mm2 u zaštitnoj cijevi
podžbukno, uključivo izrada zidnog usjeka i naknadni
| popravci zidnog usjeka, duljine 15m. Komplet. | kom | 1 |  | 0
B. | RAZDJELNICE UKUPNO €: |  |  |  | 0
C. | INSTALACIJE RASVJETE I PRIKLJUČAKA
1. | Dobava materijala i izvedba izvoda za rasvjetu,
instalacionim kabelom NYM-J 3x1,5 mm2, u cijevi
podžbukno, i unutar šupljine spuštenog stropa, uključivo
izrada zidnih usjeka, te popravci zidnih usjeka,
razvodne kutije, gips, te drugi pomoćni materijal,
| prosječne duljine izvoda 6 m. Komplet | kom | 6 |  | 0
2. | Dobava materijala i izvedba izvoda za ventilator,
instalacionim kabelom NYM-J 3x1,5 mm2, u cijevi
podžbukno, i unutar šupljine spuštenog stropa, uključivo
izrada zidnih usjeka, te popravci zidnih usjeka,
razvodne kutije, gips, te drugi pomoćni materijal,
| prosječne duljine izvoda 6 m. Komplet | kom | 2 |  | 0
3. | Dobava materijala i izvedba izvoda za utičnicu,
instalacionim kabelom NYM-J 3x2,5 mm2, u cijevi
podžbukno, i unutar šupljine spuštenog stropa, uključivo
izrada zidnih usjeka, te popravci zidnih usjeka,
razvodne kutije, gips, te drugi pomoćni materijal,
prosječne duljine izvoda 6 m.
U stavku uključiti dobavu, postavu i spajanje 1f
| utičnice s poklopcem 16A. | kom | 1 |  | 0
0
4. | Sitni spojni i montažni materijal |  |  |  | 0
| komplet | kom | 1 |  | 0
C. | INSTALACIJE RASVJETE I PRIKLJUČ. UKUPNO €: |  |  |  | 0
D. | RASVJETNA TIJELA
1. | Dobava, montaža i spajanje stropne nadgradne svjetiljke direktne svjetlosne distribucije. Širina svjetlosnog snopa 120°. Kućište okruglog oblika, promjera 150mm, završne obrade u bijeloj boji. Elektronička LED predspojna naprava unutar svjetiljke. Klasa zaštite I. Dimenzije svjetiljke : fi 180mm. Snaga LED sustava maksimalno 12W, temperature boje svjetla 4500K, izlaznog svjetlosnog toka minimalno 750lm, faktora uzvrata boje minimalno CRI80. Efikasnost svjetiljke minimalno 68 lm/W. Stupanj mehaničke zaštite minimalno IP44. Životni vijek izvora minimalno 50.000 sati L70. Sa svim potrebnim priborom, priključnim materijalom i elementima. Oznaka u projektu "S1".
|  | kom | 2 |  | 0
2. | Dobava, montaža i spajanje stropne nadgradne svjetiljke direktne svjetlosne distribucije. Širina svjetlosnog snopa 120°. Kućište okruglog oblika, promjera 180mm, završne obrade u bijeloj boji. Elektronička LED predspojna naprava unutar svjetiljke. Klasa zaštite I. Dimenzije svjetiljke : fi 200mm. Snaga LED sustava maksimalno 18W, temperature boje svjetla 4500K, izlaznog svjetlosnog toka minimalno 1100lm, faktora uzvrata boje minimalno CRI80. Efikasnost svjetiljke minimalno 68 lm/W. Stupanj mehaničke zaštite minimalno IP42. Životni vijek izvora minimalno 50.000 sati L70. Sa svim potrebnim priborom, priključnim materijalom i elementima. Oznaka u projektu "S2".
|  | kom | 2 |  | 0
3. | Dobava, montaža i spajanje nadgradne linijske svjetiljke iznad ogledala. Kućište od ABS plastike sa polikarbonatnim difuzorom. Dimenzije svjetiljke 500mm x 100mm x 54mm. LED izvor svjetla snage 7W. Minimalni svjetlosni tok 700lm. Stupanj mehaničke zaštite minimalno IP44. Sa svim potrebnim priborom, priključnim materijalom i elementima. Oznaka u projektu "S3".
|  | kom | 2 |  | 0
4. | Dobava, montaža i spajanje nadgradne protupanične svjetiljke za osvjetljavanje evakuacijskih izlaza, s pokazivačem smjera "DOLJE"-"EXIT". Mrežno napajanje 230V AC ±10% / 50-60Hz, elektronička predspojna naprava inverterom za nužnu rasvjetu u trajnom spoju. Baterija: 3.6V Ni-CD AA600, autonomije 3h. Dimenzije svjetiljke 346mm x 197mm x 32mm. LED izvor svjetla snage 3.5W. Sa svim potrebnim priborom, nadgradnim nosačem, priključnim materijalom i elementima. Oznaka u projektu "P1".
|  | kom | 2 |  | 0
5. | Dobava,montaža i spajanje do potpune funkcionalnosti sa svim montažnim materijalom za potpuno funkcioniranje stropnog nadgradnog IR detektora 360° za upravljanje rasvjetom. 230V, snaga 2000W, IP54, bijeli doseg do 20 m
| STEINEL IS 3360 | kom | 2 |  | 0
D. | RASVJETNA TIJELA UKUPNO Kn: |  |  |  | 0
II | SANITARIJE KAT
A. | DEMONTAŽE UKUPNO €: |  |  |  | 0
B. | RAZDJELNICE I POJNI VODOVI UKUPNO € : |  |  |  | 0
C. | INSTALACIJE RASVJETE I PRIKLJUČ. UKUPNO €: |  |  |  | 0
D. | RASVJETNA TIJELA UKUPNO €: |  |  |  | 0
| UKUPNO SANITARIJE KAT €: |  |  |  | 0
III | ISPITIVANJA I KONTROLE
1. | Potrebna ispitivanja prema tehničkim propisima na instalacijama jake struje, slabe struje i LPS sustava. Komplet | kom | 1 |  | 0
2. | Izrada atesta, mjernih protokola, te dostava izjava o sukladnosti za ugrađene materijale i druge dokumentacije za tehnički pregled i primopredaju građevine. Evidentiranje izmjena. Komplet | kom | 1 |  | 0
3. | Izrada projektne dokumentacije izvedenog stanja | kom | 1 |  | 0
4. | Stručni nadzor nad izvođenjem radova | kom | 1 |  | 0
III | ISPITIVANJA, KONTROLE,DOKUMENTACIJA UKUPNO €: |  |  |  | 0
SVEUKUPNA REKAPITULACIJA ELEKTROINSTALACIJE
I | SANITARIJE PRIZEMLJE UKUPNO €: |  |  |  | 0
II | SANITARIJE KAT UKUPNO €: |  |  |  | 0
III | ISPITIVANJA, KONTROLE,DOKUMENTACIJA € |  |  |  | 0
| SVEUKUPNO €: |  |  |  | 0
Križevci, svibanj 2026.
Projektant: Anton Beti,dipl.ing.el.

## 03_SVEUKUPNA REKAPITULACIJA
TROŠKOVNIK - OŠ KŠ ĐALSKOG, D Zelina
SVEUKUPNA REKAPITULACIJA
I GRAĐEVINSKO OBRTNIČKI I INSTALATERSKI RADOVI |  |  | 0
II ELEKTROINSTALACIJA |  |  | 0
UKUPNO |  |  | 0
PDV 25% |  |  | 0
SVEUKUPNO |  |  | 0
Zagreb, svibanj 2026.g. |  | Projektant:
Vanja Čiča, dipl.ing.arh.